## Sheet1
Truth Table
Inputs
| w | x | y | z | a | b | c | d | e | f | g
0 | 0 | 0 | 0 | 0 | 1 | 1 | 1 | 1 | 1 | 1 | 0
1 | 0 | 0 | 0 | 1 | 0 | 1 | 1 | 0 | 0 | 0 | 0 | just SOP
2 | 0 | 0 | 1 | 0 | 1 | 1 | 0 | 1 | 1 | 0 | 1
3 | 0 | 0 | 1 | 1 | 1 | 1 | 1 | 1 | 0 | 0 | 1
4 | 0 | 1 | 0 | 0 | 0 | 1 | 1 | 0 | 0 | 1 | 1
5 | 0 | 1 | 0 | 1 | 1 | 0 | 1 | 1 | 0 | 1 | 1
6 | 0 | 1 | 1 | 0 | 1 | 0 | 1 | 1 | 1 | 1 | 1
7 | 0 | 1 | 1 | 1 | 1 | 1 | 1 | 0 | 0 | 0 | 0
8 | 1 | 0 | 0 | 0 | 1 | 1 | 1 | 1 | 1 | 1 | 1
9 | 1 | 0 | 0 | 1 | 1 | 1 | 1 | 0 | 0 | 1 | 1
A | 1 | 0 | 1 | 0 | 1 | 1 | 1 | 0 | 1 | 1 | 1
b | 1 | 0 | 1 | 1 | 0 | 0 | 1 | 1 | 1 | 1 | 1
C | 1 | 1 | 0 | 0 | 1 | 0 | 0 | 1 | 1 | 1 | 0
d | 1 | 1 | 0 | 1 | 0 | 1 | 1 | 1 | 1 | 0 | 1
E | 1 | 1 | 1 | 0 | 1 | 0 | 0 | 1 | 1 | 1 | 1
F | 1 | 1 | 1 | 1 | 1 | 0 | 0 | 0 | 1 | 1 | 1

## Sheet2
| PIN Num | Description
Signal Name
SW3 | AE14 | w
SW2 | P25 | x
SW1 | N26 | y
SW0 | N25 | z
HEX00 | AF10 | a
HEX01 | AB12 | b
HEX02 | AC12 | c
HEX03 | AD11 | d
HEX04 | AE11 | e
HEX05 | V14 | f
HEX06 | V13 | g